## ACT1
qPCR data |  |  |  |  | linear regression
[6 empty] | P4 | Lm8 | Lm2
|  | P4 | Lm8 | Lm2 | Slope | -3.346 ± 0.05372 | -3.213 ± 0.09330 | -3.251 ± 0.1166
dilution | log dilution | Cq | Cq | Cq
1 | 0 | 20.2031 | 20.9197 | 20.2853 | Y-intercept when X=0.0 | 28.23 ± 0.08159 | 28.88 ± 0.1393 | 28.11 ± 0.1721
1 | 0 | 20.1165 | 21.1411 | 20.3096 | X-intercept when Y=0.0 | 8,439 | 8,991 | 8,647
1 | 0 | 20.0388 | 21.1689 | 20.6122 | 1/slope | -0,2989 | -0,3113 | -0,3076
0.25 | -0.60206 | 22.6065 | 23.0358 | 22.3433 | 95% Confidence Intervals
0.25 | -0.60206 | 22.1295 | 23.2336 | 22.1076 | Slope | -3.463 to -3.229 | -3.416 to -3.009 | -3.503 to -2.999
0.25 | -0.60206 | 22.0668 | 23.2506 | 22.0759 | Y-intercept when X=0.0 | 28.06 to 28.41 | 28.58 to 29.19 | 27.74 to 28.48
0.0625 | -1.2041 | 24.1519 | 25.1135 | 24.4278 | X-intercept when Y=0.0 | 8.191 to 8.704 | 8.519 to 9.525 | 8.100 to 9.284
0.0625 | -1.2041 | 24.088 | 25.1845 | 23.9802 | Goodness of Fit
0.0625 | -1.2041 | 24.2984 |  | 24.206 | r² | 0,9969 | 0,9900 | 0,9835
0.0039062 | -2.4082 | 26.4573 | 27.2635 | 26.1069 | Sy.x | 0,1742 | 0,3080 | 0,3851
0.0039062 | -2.4082 | 26.0324 | 26.3757 | 25.2678 | Is slope significantly non-zero?
0.0039062 | -2.4082 |  | 26.5659 | 25.9843 | F | 3879 | 1186 | 776,5
1.5259e-05 | -4.8165 | 28.1406 | 28.7386 | 29.0302 | DFn, DFd | 1.000, 12.00 | 1.000, 12.00 | 1.000, 13.00
1.5259e-05 | -4.8165 | 28.1727 | 29.4906 | 28.0742 | P value | < 0.0001 | < 0.0001 | < 0.0001
1.5259e-05 | -4.8165 | 28.3453 | 28.7066 | 28.0787 | Deviation from zero? | Significant | Significant | Significant
Data
[5 empty] | Number of X values | 5 | 5 | 5
[5 empty] | Maximum number of Y replicates | 3 | 3 | 3
[5 empty] | Total number of values | 14 | 14 | 15
[5 empty] | Number of missing values | 1 | 1 | 0
[5 empty] | Efficiency (10^-1/slope) | 1.9902 | 2.0479 | 2.0305

## TUB1
qPCR data |  |  |  |  | linear regression
[6 empty] | P4 | Lm8 | Lm2
|  | P4 | Lm8 | Lm2 | Slope | -3.371 ± 0.07916 | -3.315 ± 0.05045 | -3.980 ± 0.1054
dilution | log dilution | Cq | Cq | Cq | Y-intercept when X=0.0 | 31.83 ± 0.1168 | 30.42 ± 0.07445 | 32.06 ± 0.1188
1 | 0 | 23.7016 | 22.4582 |  | X-intercept when Y=0.0 | 9,441 | 9,175 | 8,056
1 | 0 | 23.5474 | 22.4773 |  | 1/slope | -0,2966 | -0,3016 | -0,2512
1 | 0 | 23.9303 | 22.269 |  | 95% Confidence Intervals
0.25 | -0.60206 | 25.6158 | 24.3097 | 25.0747 | Slope | -3.542 to -3.200 | -3.424 to -3.206 | -4.215 to -3.745
0.25 | -0.60206 | 25.9066 | 24.4751 | 24.9149 | Y-intercept when X=0.0 | 31.57 to 32.08 | 30.25 to 30.58 | 31.80 to 32.33
0.25 | -0.60206 | 25.6751 | 24.4433 | 25.0034 | X-intercept when Y=0.0 | 9.036 to 9.887 | 8.916 to 9.450 | 7.652 to 8.510
0.0625 | -1.2041 | 27.8155 | 26.2855 | 27.1059 | Goodness of Fit
0.0625 | -1.2041 | 27.5957 | 26.485 | 27.058 | r² | 0,9929 | 0,9970 | 0,9930
0.0625 | -1.2041 | 27.7451 | 26.815 | 27.1505 | Sy.x | 0,2614 | 0,1666 | 0,2461
0.0039062 | -2.4082 | 29.8389 | 28.5105 | 29.5256 | Is slope significantly non-zero?
0.0039062 | -2.4082 | 29.4346 | 28.392 | 29.6945 | F | 1814 | 4318 | 1426
0.0039062 | -2.4082 | 30.0952 | 28.1512 | 29.616 | DFn, DFd | 1.000, 13.00 | 1.000, 13.00 | 1.000, 10.00
1.5259e-05 | -4.8165 | 32.2086 | 30.2102 | 32.4614 | P value | < 0.0001 | < 0.0001 | < 0.0001
1.5259e-05 | -4.8165 | 32.0831 | 30.5389 | 31.6613 | Deviation from zero? | Significant | Significant | Significant
1.5259e-05 | -4.8165 | 31.2844 | 30.5176 | 32.3597 | Data
[5 empty] | Number of X values | 5 | 5 | 4
[5 empty] | Maximum number of Y replicates | 3 | 3 | 3
[5 empty] | Total number of values | 15 | 15 | 12
[5 empty] | Number of missing values | 0 | 0 | 3
[5 empty] | Efficiency (10^-1/slope) | 1.9799 | 2.0029 | 1.7834

## TDFC
qPCR data |  |  |  |  | linear regression
[6 empty] | P4 | Lm8 | Lm2
|  | P4 | Lm8 | Lm2 | Slope | -3.433 ± 0.06315 | -3.395 ± 0.07715 | -3.257 ± 0.08134
dilution | log dilution | Cq | Cq | Cq | Y-intercept when X=0.0 | 26.87 ± 0.09318 | 30.52 ± 0.1138 | 29.97 ± 0.1200
1 | 0 | 18.647 | 22.5353 | 21.7297 | X-intercept when Y=0.0 | 7,826 | 8,988 | 9,202
1 | 0 | 18.6776 | 22.4888 | 22.1334 | 1/slope | -0,2913 | -0,2945 | -0,3070
1 | 0 | 18.5494 | 22.3727 | 22.0743 | 95% Confidence Intervals
0.25 | -0.60206 | 20.5014 | 24.1494 | 24.2746 | Slope | -3.570 to -3.297 | -3.562 to -3.229 | -3.433 to -3.082
0.25 | -0.60206 | 20.7066 | 24.3768 | 24.2177 | Y-intercept when X=0.0 | 26.67 to 27.07 | 30.27 to 30.76 | 29.71 to 30.23
0.25 | -0.60206 | 20.5132 | 24.3638 | 24.3003 | X-intercept when Y=0.0 | 7.567 to 8.107 | 8.617 to 9.397 | 8.785 to 9.665
0.0625 | -1.2041 | 22.4721 | 26.4375 | 26.1671 | Goodness of Fit
0.0625 | -1.2041 | 22.5934 | 26.3264 | 26.0151 | r² | 0,9956 | 0,9933 | 0,9920
0.0625 | -1.2041 | 23.248 | 26.4479 | 26.1776 | Sy.x | 0,2085 | 0,2547 | 0,2686
0.0039062 | -2.4082 | 24.8354 | 28.1957 | 28.4551 | Is slope significantly non-zero?
0.0039062 | -2.4082 | 24.9664 | 28.1331 | 27.8915 | F | 2956 | 1937 | 1604
0.0039062 | -2.4082 | 24.8601 | 28.4099 | 27.4281 | DFn, DFd | 1.000, 13.00 | 1.000, 13.00 | 1.000, 13.00
1.5259e-05 | -4.8165 | 26.9953 | 30.3588 | 29.7653 | P value | < 0.0001 | < 0.0001 | < 0.0001
1.5259e-05 | -4.8165 | 26.9099 | 31.2146 | 30.1968 | Deviation from zero? | Significant | Significant | Significant
1.5259e-05 | -4.8165 | 26.5399 | 30.5982 | 29.9383 | Data
[5 empty] | Number of X values | 5 | 5 | 5
[5 empty] | Maximum number of Y replicates | 3 | 3 | 3
[5 empty] | Total number of values | 15 | 15 | 15
[5 empty] | Number of missing values | 0 | 0 | 0
[5 empty] | Efficiency (10^-1/slope) | 1.9556 | 1.9704 | 2.0278

## AM085296
qPCR data |  |  |  |  | linear regression
[6 empty] | P4 | Lm8 | Lm2
|  | P4 | Lm8 | Lm2 | Slope | -3.011 ± 0.06434 | -3.103 ± 0.05262 | -3.178 ± 0.07645
dilution | log dilution | Cq | Cq | Cq | Y-intercept when X=0.0 | 29.55 ± 0.1061 | 29.63 ± 0.08680 | 29.81 ± 0.1261
1 | 0 | 22.1935 | 22.1125 | 22.0298 | X-intercept when Y=0.0 | 9,814 | 9,550 | 9,380
1 | 0 | 22.3911 | 22.0187 | 22.1424 | 1/slope | -0,3321 | -0,3223 | -0,3147
1 | 0 | 22.4621 | 22.0807 | 22.0761 | 95% Confidence Intervals
0.25 | -0.60206 | 23.9977 | 24.066 | 24.1626 | Slope | -3.154 to -2.868 | -3.220 to -2.986 | -3.348 to -3.008
0.25 | -0.60206 | 23.9176 | 24.0512 | 24.1895 | Y-intercept when X=0.0 | 29.31 to 29.79 | 29.44 to 29.83 | 29.53 to 30.09
0.25 | -0.60206 | 24.0145 | 24.1228 | 23.9034 | X-intercept when Y=0.0 | 9.432 to 10.23 | 9.254 to 9.869 | 8.975 to 9.831
0.0625 | -1.2041 | 26.0613 | 26.0684 | 26.2309 | Goodness of Fit
0.0625 | -1.2041 | 26.1556 | 25.9595 | 26.2153 | r² | 0,9955 | 0,9971 | 0,9942
0.0625 | -1.2041 | 25.816 | 26.0652 | 26.0087 | Sy.x | 0,1504 | 0,1230 | 0,1787
0.0039062 | -2.4082 | 27.8342 | 27.7104 | 28.0345 | Is slope significantly non-zero?
0.0039062 | -2.4082 | 27.5471 | 27.7405 | 27.7416 | F | 2190 | 3477 | 1728
0.0039062 | -2.4082 | 27.7966 | 27.5308 | 27.5798 | DFn, DFd | 1.000, 10.00 | 1.000, 10.00 | 1.000, 10.00
[5 empty] | P value | < 0.0001 | < 0.0001 | < 0.0001
[5 empty] | Deviation from zero? | Significant | Significant | Significant
Data
[5 empty] | Number of X values | 4 | 4 | 4
[5 empty] | Maximum number of Y replicates | 3 | 3 | 3
[5 empty] | Total number of values | 12 | 12 | 12
[5 empty] | Number of missing values | 0 | 0 | 0
[5 empty] | Efficiency (10^-1/slope) | 2.1484 | 2.1002 | 2.0638

## AM085177
qPCR data |  |  |  |  | linear regression
[6 empty] | P4 | Lm8 | Lm2
|  | P4 | Lm8 | Lm2 | Slope | -3.018 ± 0.1000 | -2.326 ± 0.09452 | -2.721 ± 0.1171
dilution | log dilution | Cq | Cq | Cq | Y-intercept when X=0.0 | 31.61 ± 0.1650 | 31.85 ± 0.1559 | 32.00 ± 0.1932
1 | 0 | 24.0469 | 26.1477 | 25.3036 | X-intercept when Y=0.0 | 10,47 | 13,70 | 11,76
1 | 0 | 24.2202 | 26.2589 | 25.1599 | 1/slope | -0,3313 | -0,4300 | -0,3676
1 | 0 | 24.2002 | 26.0432 | 25.2934 | 95% Confidence Intervals
0.25 | -0.60206 | 26.3017 | 27.4297 | 27.3254 | Slope | -3.241 to -2.795 | -2.536 to -2.115 | -2.981 to -2.460
0.25 | -0.60206 | 26.4789 | 27.887 | 27.2721 | Y-intercept when X=0.0 | 31.25 to 31.98 | 31.50 to 32.20 | 31.57 to 32.43
0.25 | -0.60206 | 26.3342 | 27.683 | 27.2315 | X-intercept when Y=0.0 | 9.852 to 11.19 | 12.68 to 14.91 | 10.86 to 12.86
0.0625 | -1.2041 | 28.0787 | 29.098 | 29.1159 | Goodness of Fit
0.0625 | -1.2041 | 28.0199 | 29.3263 | 29.0063 | r² | 0,9891 | 0,9838 | 0,9818
0.0625 | -1.2041 | 28.2061 | 29.4688 | 28.6741 | Sy.x | 0,2337 | 0,2209 | 0,2737
0.0039062 | -2.4082 | 29.737 | 30.2487 | 30.002 | Is slope significantly non-zero?
0.0039062 | -2.4082 | 29.3494 | 30.2535 | 30.0042 | F | 911,1 | 605,4 | 539,7
0.0039062 | -2.4082 | 29.8635 | 30.3462 | 30.5094 | DFn, DFd | 1.000, 10.00 | 1.000, 10.00 | 1.000, 10.00
[5 empty] | P value | < 0.0001 | < 0.0001 | < 0.0001
[5 empty] | Deviation from zero? | Significant | Significant | Significant
Data
[5 empty] | Number of X values | 4 | 4 | 4
[5 empty] | Maximum number of Y replicates | 3 | 3 | 3
[5 empty] | Total number of values | 12 | 12 | 12
[5 empty] | Number of missing values | 0 | 0 | 0
[5 empty] | Efficiency (10^-1/slope) | 2.1444 | 2.6915 | 2.3313

## AM085168
qPCR data |  |  |  |  | linear regression
[6 empty] | P4 | Lm8 | Lm2
|  | P4 | Lm8 | Lm2 | Slope | -3.452 ± 0.1505 | -3.252 ± 0.1037 | -3.522 ± 0.1609
dilution | log dilution | Cq | Cq | Cq | Y-intercept when X=0.0 | 33.26 ± 0.2483 | 31.41 ± 0.1711 | 31.17 ± 0.2654
1 | 0 | 24.6567 | 24.0192 | 22.5277 | X-intercept when Y=0.0 | 9,636 | 9,660 | 8,852
1 | 0 | 24.9472 | 23.5356 | 23.1144 | 1/slope | -0,2897 | -0,3075 | -0,2839
1 | 0 | 24.9912 | 23.5735 | 22.8967 | 95% Confidence Intervals
0.25 | -0.60206 | 26.4876 | 25.1861 | 24.2531 | Slope | -3.787 to -3.116 | -3.483 to -3.021 | -3.880 to -3.163
0.25 | -0.60206 | 27.1428 | 25.3271 | 24.5816 | Y-intercept when X=0.0 | 32.71 to 33.81 | 31.03 to 31.79 | 30.58 to 31.77
0.25 | -0.60206 | 27.4203 | 25.2862 | 25.3088 | X-intercept when Y=0.0 | 8.908 to 10.52 | 9.113 to 10.29 | 8.164 to 9.694
0.0625 | -1.2041 | 29.2667 | 27.668 | 26.5179 | Goodness of Fit
0.0625 | -1.2041 | 29.2539 | 27.5031 | 26.6984 | r² | 0,9813 | 0,9899 | 0,9796
0.0625 | -1.2041 | 29.5073 | 27.7332 | 26.7089 | Sy.x | 0,3517 | 0,2423 | 0,3760
0.0039062 | -2.4082 | 30.4977 | 29.2561 | 29.0555 | Is slope significantly non-zero?
0.0039062 | -2.4082 | 31.2356 | 29.7 | 29.4516 | F | 525,9 | 983,4 | 479,2
0.0039062 | -2.4082 | 31.3591 | 29.4223 | 29.3591 | DFn, DFd | 1.000, 10.00 | 1.000, 10.00 | 1.000, 10.00
[5 empty] | P value | < 0.0001 | < 0.0001 | < 0.0001
[5 empty] | Deviation from zero? | Significant | Significant | Significant
Data
[5 empty] | Number of X values | 4 | 4 | 4
[5 empty] | Maximum number of Y replicates | 3 | 3 | 3
[5 empty] | Total number of values | 12 | 12 | 12
[5 empty] | Number of missing values | 0 | 0 | 0
[5 empty] | Efficiency (10^-1/slope) | 1.9485 | 2.03 | 1.9226

## GR75621
qPCR data |  |  |  |  | linear regression
[6 empty] | P4 | Lm8 | Lm2
|  | P4 | Lm8 | Lm2 | Slope | -3.438 ± 0.07623 | -3.146 ± 0.1071 | -3.412 ± 0.08963
dilution | log dilution | Cq | Cq | Cq | Y-intercept when X=0.0 | 31.02 ± 0.1125 | 32.50 ± 0.1581 | 32.02 ± 0.1323
1 | 0 | 22.8679 | 24.7352 | 23.9072 | X-intercept when Y=0.0 | 9,020 | 10,33 | 9,385
1 | 0 | 22.7667 | 24.8303 | 23.4374 | 1/slope | -0,2908 | -0,3179 | -0,2931
1 | 0 | 22.8416 | 24.6419 | 23.5391 | 95% Confidence Intervals
0.25 | -0.60206 | 25.1053 | 26.8454 | 25.8719 | Slope | -3.603 to -3.274 | -3.377 to -2.915 | -3.606 to -3.219
0.25 | -0.60206 | 24.4018 | 26.8456 | 25.5853 | Y-intercept when X=0.0 | 30.77 to 31.26 | 32.16 to 32.84 | 31.74 to 32.31
0.25 | -0.60206 | 24.7811 | 26.9912 | 26.3819 | X-intercept when Y=0.0 | 8.656 to 9.420 | 9.696 to 11.06 | 8.938 to 9.885
0.0625 | -1.2041 | 26.5659 | 28.7365 | 28.2157 | Goodness of Fit
0.0625 | -1.2041 | 26.8884 | 29.2492 | 28.2798 | r² | 0,9937 | 0,9851 | 0,9911
0.0625 | -1.2041 | 26.8328 | 28.7505 | 28.0621 | Sy.x | 0,2517 | 0,3538 | 0,2959
0.0039062 | -2.4082 | 28.9806 | 30.7108 | 29.5447 | Is slope significantly non-zero?
0.0039062 | -2.4082 | 28.7788 | 30.7088 | 29.8165 | F | 2034 | 862,1 | 1449
0.0039062 | -2.4082 | 28.9349 | 30.6344 | 30.192 | DFn, DFd | 1.000, 13.00 | 1.000, 13.00 | 1.000, 13.00
[5 empty] | P value | < 0.0001 | < 0.0001 | < 0.0001
[5 empty] | Deviation from zero? | Significant | Significant | Significant
Data
[5 empty] | Number of X values | 5 | 5 | 5
[5 empty] | Maximum number of Y replicates | 3 | 3 | 3
[5 empty] | Total number of values | 15 | 15 | 15
[5 empty] | Number of missing values | 0 | 0 | 0
[5 empty] | Efficiency (10^-1/slope) | 1.9537 | 2.079 | 1.9637

## GR975706
qPCR data
|  | P4 | Lm8 | Lm2
dilution | log dilution | Cq | Cq | Cq | Two peaks in melt curve sample
1 | 0 | 19.4424 | 20.9887 | 21.1664 | Peak in melt curve NTC
1 | 0 | 19.4534 | 20.8629 | 21.2253
1 | 0 | 19.3075 | 20.9793 | 20.874 | => primer dimers
0.25 | -0.60206 | 20.5008 | 21.4245 | 21.4767
0.25 | -0.60206 | 20.2227 | 21.3557 | 21.3989
0.25 | -0.60206 | 20.7655 | 21.2894 | 21.2629
0.0625 | -1.2041 | 21.7227 | 21.5 | 21.49
0.0625 | -1.2041 | 21.3507 | 21.5714 | 21.466
0.0625 | -1.2041 | 21.1858 | 21.7469 | 21.4383
0.0039062 | -2.4082 | 21.6815 | 21.5774 | 21.229
0.0039062 | -2.4082 | 21.6586 | 21.4697 | 21.2615
0.0039062 | -2.4082 | 21.6671 | 21.41 | 21.2605
1.5259e-05 | -4.8165 | 21.6452 | 21.5848 | 21.812
1.5259e-05 | -4.8165 | 21.5469 | 21.5544 | 21.5947
1.5259e-05 | -4.8165 | 21.6664 | 21.4391 | 21.5258

## GR975713
qPCR data
|  | P4 | Lm8 | Lm2
dilution | log dilution | Cq | Cq | Cq
1 | 0 |  |  |  | unsufficient amplification
1 | 0
1 | 0
0.25 | -0.60206
0.25 | -0.60206
0.25 | -0.60206
0.0625 | -1.2041
0.0625 | -1.2041
0.0625 | -1.2041
0.0039062 | -2.4082
0.0039062 | -2.4082
0.0039062 | -2.4082
1.5259e-05 | -4.8165
1.5259e-05 | -4.8165
1.5259e-05 | -4.8165